## RGMII
DDR | PHY | 功能 | PS_PHY | E0 | E1 | E2 | E3
7 | 1 | TXC | MIO16 | B35_20_P | B34_21_N | B34_17_N | B35_24_N
8 | 2 | TXD0 | MIO17 | B35_3_P | B34_18_N | B34_20_P | B35_11_N
9 | 3 | TXD1 | MIO18 | B35_3_N | B34_18_P | B34_20_N | B35_11_P
10 | 4 | TXD2 | MIO19 | B35_6_N | B34_10_N | B34_24_P | B35_21_N
11 | 5 | TXD3 | MIO20 | B35_6_P | B34_10_P | B34_24_N | B35_21_P
12 | 6 | TXCTL | MIO21 | B35_20_N | B34_21_P | B34_17_P | B35_24_P
6 | 7 | RXC | MIO22 | B35_14P | B34_13P | B34_11P | B35_13P | SRCC/MRCC
2 | 8 | RXD0 | MIO23 | B35_22_P | B34_19_N | B34_23_P | B35_9_N
3 | 9 | RXD1 | MIO24 | B35_22_N | B34_19_P | B34_23_N | B35_9_P
4 | 10 | RXD2 | MIO25 | B35_23_N | B34_4_N | B34_7_N | B35_7_N
5 | 11 | RXD3 | MIO26 | B35_23_P | B34_4_P | B34_7_P | B35_7_P
1 | 12 | RXCTL | MIO27 | B35_14_N | B34_13_N | B34_11_N | B35_13_N
13 | 13 | MDC | MIO52 | B35_10_N | B34_16_P | B34_5_P | B35_12_N
14 | 14 | MDIO | MIO53 | B35_10_P | B34_16_N | B34_5_N | B35_12_P
|  | RESET | MIO7 | B35_17_P | B34_14_P | B34_2_P | B35_8_P
IO_L13P_T2_MRCC_33
IO_L14P_T2_SRCC_33
IO_L11P_T1_SRCC_34
IO_L13P_T1_MRCC_34
IO_L14P_T2_AD4P_SRCC
IO_L13P_T2_MRCC

## PS
功能 | 引脚 | 核心板(mil) | 原底板线长(mil) | 总长(mil) | 目标线长(mil) | 目标底板线长(mil)
TXC | MIO16 | 1314 | 2127.777 | 3441.777 | 4069.425 | 2755.425
TXD0 | MIO17 | 1259.03 | 2460.667 | 3719.697 | 4069.425 | 2810.395
TXD1 | MIO18 | 1313.48 | 2446.581 | 3760.061 | 4069.425 | 2755.945
TXD2 | MIO19 | 1616.49 | 2452.935 | 4069.425 | 4069.425 | 2452.935
TXD3 | MIO20 | 1431.49 | 2475.854 | 3907.344 | 4069.425 | 2637.935
TXCTL | MIO21 | 1228.41 | 2296.513 | 3524.923 | 4069.425 | 2841.015
RXC | MIO22 | 1410.68 | 2344.7 | 3755.38 | 3755.38 | 2344.7
RXD0 | MIO23 | 1459.9 | 1895.632 | 3355.532 | 3755.38 | 2295.48
RXD1 | MIO24 | 1494.78 | 1876.527 | 3371.307 | 3755.38 | 2260.6
RXD2 | MIO25 | 1199.74 | 2039.005 | 3238.745 | 3755.38 | 2555.64
RXD3 | MIO26 | 1543.44 | 1930.127 | 3473.567 | 3755.38 | 2211.94
RXCTL | MIO27 | 1352.49 | 2339.844 | 3692.334 | 3755.38 | 2402.89
MDC | MIO52 | 3507.74 | 2305.297 | 5813.037 | 6175.166 | 2667.426
MDIO | MIO53 | 3806.12 | 2369.046 | 6175.166 | 6175.166 | 2369.046

## BUS1A
功能 | 引脚 | 核心板(mil) | 原底板线长(mil) | 总长(mil) | 目标线长(mil) | 目标底板线长(mil)
TXC | IO34_2P | 1265 | 1142.229 | 2407.229 | 2512.377 | 1247.377
TXD0 | IO34_2N | 1260.32 | 1145.491 | 2405.811 | 2512.377 | 1252.057
TXD1 | IO34_6P | 1343.89 | 1158.579 | 2502.469 | 2512.377 | 1168.487
TXD2 | IO34_6N | 1335.39 | 1176.987 | 2512.377 | 2512.377 | 1176.987
TXD3 | IO34_8N | 724.86 | 1535.547 | 2260.407 | 2512.377 | 1787.517
TXCTL | IO34_4P | 706.37 | 1510.875 | 2217.245 | 2512.377 | 1806.007
RXC | IO34_20P | 1540.71 | 996.679 | 2537.389 | 2555.677 | 1014.967
RXD0 | IO34_5P | 1401.12 | 1063.35 | 2464.47 | 2555.677 | 1154.557
RXD1 | IO34_24N | 1487.9 | 1019.402 | 2507.302 | 2555.677 | 1067.777
RXD2 | IO34_24P | 1488.9 | 1012.524 | 2501.424 | 2555.677 | 1066.777
RXD3 | IO34_20N | 1540.72 | 1014.957 | 2555.677 | 2555.677 | 1014.957
RXCTL | IO34_5N | 1400.22 | 1133.737 | 2533.957 | 2555.677 | 1155.457
MDC | IO34_1N | 775.22 | 1275.697 | 2050.917
MDIO | IO34_1P | 775.22 | 1328.685 | 2103.905

## BUS1B
功能 | 引脚 | 核心板(mil) | 原底板线长(mil) | 总长(mil) | 目标线长(mil) | 目标底板线长(mil)
TXC | IO34_4N | 704.56 | 2001.304 | 2705.864 | 3042.535 | 2337.975
TXD0 | IO34_19P | 832.76 | 1984.69 | 2817.45 | 3042.535 | 2209.775
TXD1 | IO34_19N | 834.43 | 1954.195 | 2788.625 | 3042.535 | 2208.105
TXD2 | IO34_13N | 1035.87 | 1957.772 | 2993.642 | 3042.535 | 2006.665
TXD3 | IO34_13P | 1039.74 | 1971.333 | 3011.073 | 3042.535 | 2002.795
TXCTL | IO34_11N | 715.62 | 2326.915 | 3042.535 | 3042.535 | 2326.915
RXC | IO34_11P | 720.68 | 2266.581 | 2987.261 | 3556.141 | 2835.461
RXD0 | IO34_7P | 701.95 | 2368.131 | 3070.081 | 3556.141 | 2854.191
RXD1 | IO34_7N | 701.95 | 2323.897 | 3025.847 | 3556.141 | 2854.191
RXD2 | IO34_23N | 1239.39 | 2316.751 | 3556.141 | 3556.141 | 2316.751
RXD3 | IO34_23P | 628.9 | 2298.062 | 2926.962 | 3556.141 | 2927.241
RXCTL | IO34_8P | 726.65 | 2451.026 | 3177.676 | 3556.141 | 2829.491
MDC | IO34_9P | 736.26 | 2535.718 | 3271.978 | 3322.092 | 2585.832
MDIO | IO34_9N | 733.01 | 2589.082 | 3322.092 | 3322.092 | 2589.082

## BUS2A
功能 | 引脚 | 核心板(mil) | 原底板线长(mil) | 总长(mil) | 目标线长(mil) | 目标底板线长(mil)
TXC | IO35_11P | 1160.97 | 793.757 | 1954.727 | 2039.096 | 878.126
TXD0 | IO35_11N | 1162.5 | 792.759 | 1955.259 | 2039.096 | 876.596
TXD1 | IO35_24P | 1235.63 | 779.693 | 2015.323 | 2039.096 | 803.466
TXD2 | IO35_24N | 1238.67 | 800.426 | 2039.096 | 2039.096 | 800.426
TXD3 | IO35_12P | 1152.96 | 837.827 | 1990.787 | 2039.096 | 886.136
TXCTL | IO35_12N | 1150.55 | 869.444 | 2019.994 | 2039.096 | 888.546
RXC | IO35_21N | 1296.1 | 1330.703 | 2626.803 | 3575.494 | 2279.394
RXD0 | IO35_13N | 2279.25 | 1255.121 | 3534.371 | 3575.494 | 1296.244
RXD1 | IO35_8P | 1857.69 | 1137.996 | 2995.686 | 3575.494 | 1717.804
RXD2 | IO35_8N | 1850.24 | 1155.829 | 3006.069 | 3575.494 | 1725.254
RXD3 | IO35_21P | 1294.23 | 1486.705 | 2780.935 | 3575.494 | 2281.264
RXCTL | IO35_13P | 2283.65 | 1291.844 | 3575.494 | 3575.494 | 1291.844
MDC | IO35_10P | 1030.35 | 1341.197 | 2371.547 | 2404.131 | 1373.781
MDIO | IO35_10N | 1023.8 | 1380.331 | 2404.131 | 2404.131 | 1380.331

## BUS2B
功能 | 引脚 | 核心板(mil) | 原底板线长(mil) | 总长(mil) | 目标线长(mil) | 目标底板线长(mil)
TXC | IO34_10P | 548.67 | 1526.17 | 2074.84 | 2082.587 | 1533.917
TXD0 | IO34_10N | 546.86 | 1524.933 | 2071.793 | 2082.587 | 1535.727
TXD1 | IO34_18P | 493.22 | 1494.528 | 1987.748 | 2082.587 | 1589.367
TXD2 | IO34_18N | 491.41 | 1515.44 | 2006.85 | 2082.587 | 1591.177
TXD3 | IO34_21P | 495.19 | 1555.77 | 2050.96 | 2082.587 | 1587.397
TXCTL | IO34_21N | 495.2 | 1587.387 | 2082.587 | 2082.587 | 1587.387
RXC | IO34_16P | 546.58 | 1937.171 | 2483.751 | 2722.744 | 2176.164
RXD0 | IO34_22N | 623.84 | 2011.157 | 2634.997 | 2722.744 | 2098.904
RXD1 | IO34_17P | 456.67 | 1958.652 | 2415.322 | 2722.744 | 2266.074
RXD2 | IO34_17N | 456.67 | 1951.863 | 2408.533 | 2722.744 | 2266.074
RXD3 | IO34_16N | 545.48 | 1955.449 | 2500.929 | 2722.744 | 2177.264
RXCTL | IO34_22P | 628.9 | 2093.844 | 2722.744 | 2722.744 | 2093.844
MDC | IO34_15N | 607.28 | 2130.779 | 2738.059 | 2785.347 | 2178.067
MDIO | IO34_15P | 610.66 | 2174.687 | 2785.347 | 2785.347 | 2174.687

## FMC布局
| C | D | G | H
40
39
38
37 |  |  | E3_TXD3
36 |  |  | E3_TXD2
35 |  |  |  | E3_RESET
34 |  |  | E3_TXD1 | E2_RESET
33 |  |  | E3_TXD0
32 |  |  |  | E2_MDIO
31 |  |  | E3_TXCTL | E2_MDC
30 |  |  | E3_TXC
29 |  |  |  | E2_TXD3
28 |  |  | E3_MDIO | E2_TXD2
27 |  | E2_RXD3 | E3_MDC
26 |  | E2_RXD2 |  | E2_TXD1
25 |  |  | E3_RXD3 | E2_TXD0
24 |  | E2_RXD1 | E3_RXD2
23 | E3_RXCTL | E2_RXD0 |  | E2_TXCTL
22 | E3_RXC |  | E3_RXD1 | E2_TXC
21 |  | E2_RXCTL | E3_RXD0
20 |  | E2_RXC
19 | E1_TXD3
18 | E1_TXD2 | E1_MDIO
17 |  | E1_MDC |  | E1_RESET
16 |  |  | E0_MDIO | E0_RESET
15 | E1_TXD1 | E1_RXD3 | E0_MDC
14 | E1_TXD0 | E1_RXD2 |  | E0_TXCTL
13 |  |  | E0_RXD3 | E0_TXC
12 |  | E1_RXD1 | E0_RXD2
11 | E1_TXCTL | E1_RXD0 |  | E0_TXD3
10 | E1_TXC |  | E0_RXD1 | E0_TXD2
9 |  | E1_RXCTL | E0_RXD0
8 |  | E1_RXC |  | E0_TXD1
7 |  |  | E0_RXCTL | E0_TXD0
6 |  |  | E0_RXC
5
4
3
2
1